## ANEXO I-J PLANILHA COT PREÇOS
Prestação de serviços eficientizacao e manutenção permanente e contínua, realização de melhorias (substituição de equipamentos) e modernização do parque de iluminação pública, com fornecimento de materiais, mão de obra, equipamentos e ferramental necessários para execução do objeto.
TABELAS DE REFERÊNCIA: SINAPI 07/2018 DESONERADA, SEINFRA/CE V024.1, ORSE SET/2018 E EMLURB 07/2018
BDI DOS MATERIAIS = 11,10% E BDI DOS SERVIÇOS = 25,00%
ENCARGOS SOCIAIS DA MÃO DE OBRA HORISTA DE 84,16% E MENSALISTA DE 47,54% (JÁ INCLUSO NO VALOR UNITÁRIO DA MÃO DE OBRA)
ANEXO I-J PLANILHA DE COTAÇÕES DE MATERIAIS
ITEM | FONTE REF. | DISCRIMINAÇÃO DOS MATERIAIS | COTAÇÕES |  | PROVALE | SHOMEI | LIGHT | PILLATEL | PREÇO MÉDIO ADOTADO | PREÇO TOTAL ADOTADO
1 |  | FORNECIMENTO DE MATERIAIS P/ EFICIENTIZAÇÃO, MODERNIZAÇÃO E GESTÃO DA MANUTENÇÃO CORRETIVA E PREVENTIVA DO PARQUE DE ILUMINAÇÃO PÚBLICA | UND. | QUANTIDADE | PREÇO UNIT. (R$) | PREÇO UNIT. (R$) | PREÇO UNIT. (R$) | PREÇO UNIT. (R$) | PREÇO MÉDIO UNIT. ADOTADO (R$) | PREÇO TOTAL UNIT. ADOTADO (R$)
1.24 | Cot 090 | Luminária 30W / 5000K / 150 Lumens/W / FP > 0,92 / 90-240Vac / IRC 70Ra / DHT < 15% /Abertura tipo II médio, vida útil 50.000 horas Descrição: Luminária com estrutura em alumínio e aço inox, com pintura eletrostática e proteção contra maresia; Driver compatível com telegestao e dimerização programável; proteção contra surtos e contra altas temperaturas na base do LED, Vida útil : Luminária 100.000 horas; LED 60.000 horas de durabilidade L70; Driver 50.000 horas. | und | 17271 | 611.5 | 624.5 | 635 | 585 | 614 | 10604394
1.25 | Cot 091 | Luminária 50W / 5000K / 130 Lumens/W / FP > 0,92 / 90-240Vac / IRC 70Ra / DHT < 15% /Abertura tipo II médio, vida útil 50.000 horas Descrição: Luminária com estrutura em alumínio e aço inox, com pintura eletrostática e proteção contra maresia; Driver compatível com telegestao e dimerização programável; proteção contra surtos e contra altas temperaturas na base do LED, Vida útil : Luminária 100.000 horas; LED 60.000 horas de durabilidade L70; Driver 50.000 horas. | und | 6069 | 766 | 912 | 890 | 780 | 837 | 5079753
1.26 | Cot 092 | Luminária 90W / 5000K / 150 Lumens/W / FP > 0,92 / 90-240Vac / IRC 70Ra / DHT < 15% /Abertura tipo II médio, vida útil 50.000 horas Descrição: Luminária com estrutura em alumínio e aço inox, com pintura eletrostática e proteção contra maresia; Driver compatível com telegestao e dimerização programável; proteção contra surtos e contra altas temperaturas na base do LED, Vida útil : Luminária 100.000 horas; LED 60.000 horas de durabilidade L70; Driver 50.000 horas. | und | 5620 | 1320 | 1260 | 1280 | 1400 | 1315 | 7390300
1.27 | Cot 093 | Luminária 150W / 5000K / 150 Lumens/W / FP > 0,92 / 90-240Vac / IRC 70Ra / DHT < 15% /Abertura tipo II médio, vida útil 50.000 horas Descrição: Luminária com estrutura em alumínio e aço inox, com pintura eletrostática e proteção contra maresia; Driver compatível com telegestao e dimerização; proteção contra surtos e contra altas temperaturas, Vida útil : Luminária 100.000 horas; LED 60.000 horas de durabilidade L70; Driver 50.000 horas. | und | 2732 | 1838 | 1720 | 1650 | 1690 | 1724.5 | 4711334
1.28 | Cot 080 | Braço para luminária tipo IP curto, padrão técnico RGE, em aço zincado ABNT 1010 a 1020, galvanizado a quente | und. | 10000 | 72 | 78 | 80 | 66 | 74 | 740000
1.29 | Cot 081 | Braço para luminária tipo IP médio, padrão técnico RGE, em aço zincado ABNT 1010 a 1020, galvanizado a quente | und. | 3500 | 119 | 125 | 129 | 135 | 127 | 444500
1.35 | Cot 100 | Dispositivo de controle individual para luminária LED com capacidade de comunicação bidirecional via rádio frequência que possibilite, monitoramento de consumo e qualidade de energia, tensão, amperagem, luminosidade e temperatura, controle on/off, acionamento de dimerização; incluindo capacidade de acoplamento e montagem na luminária, através de plugue padrão ANSI-C136-41-2013 de 7 (sete) contatos. | und | 3000 | 980 | 1089 | 970 | 1085 | 1031 | 3093000
1.36 | Cot 101 | Dispositivo compativel com telegestão e com capacidade de: Dimerização programável individual ou grupos de luminárias, proteção contra altas temperaturas na base do LED, Controle automatizado de compensação da degradação do LED, controle do nivel de luminosidade das luminárias. | und | 31692 | 350 | 320 | 339 | 315 | 331 | 10490052
1.37 | Cot 102 | Concentrador de rede com capacidade de roteador para um mínimo de 200 dispositivos de controle individual com capacidade para criação de redes de área local (LAN) sem fio, com cobertura ate 5 KM, dotado de aplicativo com capacidade de envio, recepção, armazenamento e gestão de informações e dados em sistema central de controle, aparelhos conectados na Web ou smartfone. | und | 30 | 9274 | 9145 | 9345 | 9580 | 9336 | 280080
42833413